## MZ306
外设 | 功能 | 例程命名 | 进度或备注 | 作者 | 最后修改日期 | 修改说明
ADC | 1、轮询模式（软启动方式） | ADC_Polling
| 2、中断方式 | ADC_Interrupt
| 4、DMA中断方式（1个通道，选择数据寄存器） | ADC_DMA_Interrupt
| 3、DMA（四个通道，选择寄存器或者单通道寄存器） | ADC_DMA_Signle
| 4、DMA中断方式（4个通道，通道选择数据寄存器） | ADC_DMA_Interrupt_4
| 5、外部触发ADC转换 | ADC_ExtLinesTrigger
| 6、定时器TIM1_CC4触发ADC转换 | ADC_TIMTrigger
| 7、窗口比较器（模拟看门狗） | ADC_Awdg
| 8、内部温度 | ADC_Tempsensor
| 9、内部基准1.2V | ADC_Vref1.2V
| 10、TIM3_CCR4触发TRGO而TRGO触发ADC转换然后形成中断 | ADC_TIM3_TRGO
BKP | 1、BKP存储数据 | Backup_Data
CAN | 1、PELI模式轮询模式LoopBack | CAN_LoopBack_Polling
| 2、PELI模式中断模式LoopBack | CAN_LoopBack_Interrupt
| 3、PELI模式工作模式：复位、工作、睡眠、自检、只听 | CAN_LoopBack_Workmode
| 4、CAN自组网(双滤波) | CAN_NETWORK_FILTER
| 5、双滤波器模式、单滤波器模式 | CAN_Filter
CRC | 1、固定的生成器获得给定数据字缓冲区（32位）的CRC码 | CRC_Calculation
DMA | 1、SRAM一个区域到另一个区域 | DMA_M2M
EXTI | 1、按键边沿触发LED灯闪烁和UART输出 | EXTI_Config
FLASH | 1、flash基本擦写 | FLASH_PROGRAM
| 2、flash模拟EEPROM，16字节写入，写满擦除 | FLASH_EEPROM
| 5、IAP程序：UART、IIC、SPI、USB,bootloader+APP1（中断） | FLASH_IAP_UART
| 6、利用OPT空间加密 | FLASH_OPTProtect
| 7、串口打印UID | FLASH_PrintUID
保护 | 1、读保护 | ReadOutProtection
| 2、区块加密 | MemoryProtection
| 3、写保护 | WriteINProtection
GPIO | 1、IO翻转 | IOToggle
| 2、JTAG重映射 | IO_JTAG
| 3、PC14、PC15、PD0、PD1翻转 | IOToggle_PC_PD
| 4、GPIO输入，按键扫描 | IOKey
IIC | 1、操作EEPROM | I2C_EEPROM
| 2、操作EEPROM_DMA | I2C_EEPROM _DMA
| 3、操作EEPROM_DMA从机 | I2C_EEPROM _DMA_SLAVE
| 4、主机中断方式 | I2C_Interrupt_MASTER
| 5、主机DMA查询模式(收发DMA) | I2C_DMA_Polling_MASTER
| 6、主机DMA中断模式 | I2C_DMA_Interrupt_MASTER
| 7、从机中断模式 | I2C_Interrupt_SLAVE
| 8、从机查询模式 | I2C_Polling_SLAVE
| 9、从机DMA查询模式 | I2C_DMA_Polling_SLAVE
| 10、从机DMA中断模式 | I2C_DMA_Interrupt_SLAVE
| 12、IO口模拟主机 | I2C_SIM_MASTER
| 13、IIC操作OLED | I2C_OLED
| 14、模拟IIC操作OLED | I2C_SIM_OLED
IWDG | 1、看门狗复位 | IWDG_Reset
| 2、通用定时器校准内部低速定时器(RCC中有读取LSI频率的程序) | LSI_ClockCalculation
NVIC | 1、中断向量表初始化 | NVIC_Reset
PWR | 1、stop模式WK_UP唤醒 | STOP
| 2、standby模式WK_UP键唤醒 | STANDBY_WK_UP
| 3、standby独立看门狗唤醒 | STANDBY_IWDG
| 4、PVD掉电复位（中断方式） | PWR_PVD_Interruput
| 5、PVD上电复位（轮询方式） | PWR_PVD_Polling
6、SLEEP模式唤醒（WFE事件模式）
RCC | 1、外部系统时钟 | HSE_IOToggle
| 2、内部系统时钟 | HSI_IOToggle
| 3、MCO时钟输出 | 包含在上面两个中
| 4、高电压下HSI时钟校准 | HSI_Adjust
| 5、用系统时钟计算LSI频率 | LSI_ClockCalculation
SPI | 1、主机查询模式，外接SPI FLASH模块
| 2、主机中断模式，外接从机 | SPI_Maste_Polling
| 3、主机DMA查询模式 | SPI_Maste_DMA_polling
| 4、主机DMA中断方式 | SPI_Maste_DMA_interrupt
| 5、从机查询模式 | SPI_Slave_Polling
| 6、从机中断模式 | SPI_Slave_Interruput
| 7、从机DMA查询模式 | SPI_Slave_DMA_polling
| 8、从机DMA中断方式 | SPI_Slave_DMA_interrupt
| 9、SPI为主，SPI2为从，全双工，CRC校验 | SPI_Master_Slave_CRC
| 10、I2S | SIM_I2S3.7
SRAM | 1、函数在RAM中执行 | SRAM_function
TIM | 1、基本定时 | TIM2_Delay
| 2、6步方波 | TIM1_6CHANEL_PWM_Output
| 3、TIM1输出7路PWM输出（占空比12.5、25、50、75） | TIM1_OutPut7_PWM
| 4、DMA:将数据从存储器传输到TIM1捕获比较寄存器3 | TIM1_DMA_CCR3
| 5、DMA刷新：每次更新DMA请求，DMA都会将半个字的3个传输到Timer中从ARR寄存器开始的寄存器 | TIM1_DMA_UPDATA
| 6、使用一个定时器作为另一个定时器的预分频器 TIM1配置为主定时器： - 使用PWM模式 - TIM1 Update事件用作触发输出 - TIM2 为从定时器 | TIM_SYNC_PRESCALER
| 7、使用一个定时器使能另一个定时器(TIM3的更新事件启动TIM1) | TIM_SYNC_START
| 8、使用一个定时器去启动另一个定时器(TIM3高电平使能TIM1) | TIM_SYNC_ENABLE
| 9、使用一个外部触发同步地启动 2 个定时器 TIM3是TIM2的从机和TIM4的主机， - 使用PWM模式 - ITR1（TIM2）用作输入触发 - 使用门控模式，因此启动和停止从站计数器由主触发输出信号（TIM2更新事件）控制。 - TIM3 Update事件用作触发输出。 （一个外部触发同步地启动2个定时器。TIM1是主，TIM3和TIM2是从。） | TIM_SYNC_1master2slave
| 10、定时器输入捕获 | TIM3_PWM_Input
| 11、一个定时器产生四种定时：1000ms、500ms、100ms、10ms | TIM1_MUX
| 12、TIM3输出4种频率（366.2 Hz，732.4 Hz，1464.8 Hz，2929.6 Hz） | TIM3_Output4Hz
| 13、单脉冲模式 | TIM1_Monopulse
| 14、PWM输出带刹车带死区 | TIM1_OutPut_PWMBKP
| 15、捕获PWM信号的频率和占空比 | TIM3_PWM_Input_HzDuty
| 16、TIM2输出占空比变化的PWM波 | TIM2_DMA_ADJUST_DUTY
| 17、比较器刹车例程 | TIM1_OutPut_PWM_BKP
| 18、两通道180°相位差输出 | TIM1_PWM_Phase
| 19、PWM移相功能 | TIM1_PWM_ChangePhase
UART | 1、DMA中断 | UART_Receive_DMA_Interrupt
| 2、DMA轮询 | UART_Receive_DMA和UART_Print_DMA
| 3、UART半双工模式 | UART_Half Duplex
| 4、UART硬件流控 | UART_CTS_RTS
| 5、UART查询模式 | UART_Print_loop
| 6、UART中断模式 | UART_Print_NVIC
| 7、GPIO外部中断模拟UART | GPIO_URAT
WDG | 1、IWDG看门狗复位 | IWDG_Reset
| 2、WWDG看门狗复位 | WWDG_Reset
| 3、WWDG看门狗唤醒stop | WWDG_WKUP_STOP
| 4、WWDG看门狗唤醒standby | WWDG_WKUP_STANDBY
AES | 1、CBC | AES_CBC
| 2、CFB | AES_CFB
| 3、CTR | AES_CTR
| 4、ECB | AES_ECB
| 5、OFB | AES_OFB
| 6、中断 | AES_INT
| 7、DMA | AES_DMA
COMP | 1、UART或者LED输出比较结果 | COMP_Input
Systick | 利用系统时钟精确延时 | Accurate_Delay
USB | 1、USB串口CDC设备 | Virtual_COM_Port
| 2、大容量存储 | Mass_Storage
| 3、鼠标 | JoyStickMouse
| 4、键盘 | JoyStickKeyBoard
| 5、HID设备 | Custom_HID
| 6、设备固件升级 | Device_Firmware_Upgrade
| 7、外部SPI_FLASH枚举U盘 | Mass_Storage_SPIFLASH
RTC | 1、RTC闹钟模式 | RTC_Alarm